## 总清单
厨房设备配置报价明细表
序号 | 设备名称 | 规格型号mm | 数量 | 单位 | 品牌 | 单价(元) | 小计(元) | 参考图样 | 技术说明
一、宴会厨房
库房、冷藏/冷冻库、垃圾库
1 | 灭蝇灯 | 365*130*450 | 3 | 台 | 施莱登 |  | 0 |  | 1、有效遮面积：60-80㎡ 2、电源：40W/220V 3、电网电压：3500W-4500W
2 | 四层平板货架 | 1150*500*1500 | 10 | 台 | 厂制品 |  | 0 |  | 面板采用优质标1.0mm不锈钢磨砂板制作并采用优质不锈钢板折U型槽加固焊接；采用φ48*0.8mm不锈钢圆管做支撑立柱； 配置：铁杆可调节子弹脚。
3 | 四层平板货架 | 1500*500*1500 | 4 | 台 | 厂制品 |  | 0 |  | 面板采用优质标1.0mm不锈钢磨砂板制作并采用优质不锈钢板折U型槽加固焊接；采用φ48*0.8mm不锈钢圆管做支撑立柱； 配置：铁杆可调节子弹脚。
4 | 冷冻库 | 2500*2200*2500 | 13.75 | 立方 | 万多利 |  | 0 |  | 1.库内外墙及天花均采用压花彩钢板；2.高压注入聚氨基甲酸乙脂绝热材料；3.库板厚100MM； 配置：1.配标准掩式库门； 2.配优质压缩机组，全自动电控系统（包括高低压保护、过载保护、延时保护等），数码控制、显示温度； 温度：﹣15℃~﹣5℃
5 | 冷藏库 | 3200*22000*2500 | 17.6 | 立方 | 万多利 |  | 0 |  | 1.库内外墙及天花均采用压花彩钢板；2.高压注入聚氨基甲酸乙脂绝热材料；3.库板厚100MM； 配置：1.配标准掩式库门； 2.配优质压缩机组，全自动电控系统（包括高低压保护、过载保护、延时保护等），数码控制、显示温度； 温度：0℃~＋5℃
6 | 垃圾房冷藏库库 | 1900*1500*2500 | 7.125 | 立方 | 万多利 |  | 0 |  | 1.库内外墙及天花均采用压花彩钢板；2.高压注入聚氨基甲酸乙脂绝热材料；3.库板厚100MM； 配置：1.配标准掩式库门； 2.配优质压缩机组，全自动电控系统（包括高低压保护、过载保护、延时保护等），数码控制、显示温度； 温度：0℃~＋5℃
7 | 平板推车 | 800*600*800 | 1 | 台 | 厂制品 |  | 0 |  | 1.面板采用优质标1.0mm不锈钢制作，并用万能胶粘连15mm厚优质中纤板加固；2.层板板下采用优质不锈钢U型加强筋加固；3.采用38*0.8mm不锈钢圆管做支撑立柱；4.配置两套定向轮、两套万向轮；
8 | 单星盆连拖把池 | 800*500*800 | 1 | 台 | 厂制品 |  | 0 |  | 1.面板及星盆斗采用优质标1.0mm不锈钢制作； 2.横通采用38*25*0.8mm不锈钢结构管焊接； 3.采用38*38*0.8mm不锈钢管做支撑立柱， 配置：每个星斗配置一个镀铬水龙头、去水器和铁杆子弹脚。
9 | 挂墙式高压洗地龙头 | 10米 | 1 | 台 | J&C |  | 0 |  | 1.液压管长15米，黑色外表喷涂，低碳钢材； 2.液压管耐高温120度，低温-25度可拉伸自动收缩；
粗加工间
10 | 灭蝇灯 | 365*130*450 | 3 | 台 | 施莱登 |  | 0 |  | 1、有效遮面积：60-80㎡ 2、电源：40W/220V 3、电网电压：3500W-4500W
11 | 单星杀鱼台 | 1500*700*800 | 1 | 台 | 厂制品 |  | 0 |  | 1.面板及星盆斗采用优质标1.0mm不锈钢制作； 2.横通采用38*25*0.8mm不锈钢结构管焊接； 3.采用38*38*0.8mm不锈钢管做支撑立柱， 配置：每个星斗配置一个镀铬水龙头、去水器和铁杆子弹脚。
12 | 双层操作台 | 800*700*950 | 1 | 块 | 厂制品 |  | 0 |  | 采用优质标1.0mm不锈钢制作
13 | 双星盆台 | 1200*700*800 | 2 | 台 | 厂制品 |  | 0 |  | 1.面板及星盆斗采用优质标1.0mm不锈钢制作； 2.横通采用38*25*0.8mm不锈钢结构管焊接； 3.采用38*38*0.8mm不锈钢管做支撑立柱， 配置：每个星斗配置一个镀铬水龙头、去水器和铁杆子弹脚。
14 | 双层操作台 | 1500*700*950 | 1 | 台 | 厂制品 |  | 0 |  | 1.面板采用优质标1.0mm不锈钢制作，并用万能胶粘连15mm厚优质中纤板加固；2.层板板下采用优质不锈钢U型加强筋加固；3.采用38*0.8mm不锈钢方管做支撑立柱；4.铁杆可调节子弹脚。
15 | 四层栅栏菜架 | 1500*500*1500 | 2 | 台 | 厂制品 |  | 0 |  | 1.采用38x38*0.8mm不锈钢方管做支撑立柱； 2.支架采用38*25*0.8mm不锈钢管焊接在层架主体上；中间隔条采用30*15*0.8mm不锈钢管焊接； 3.配铁杆可调子弹脚；
16 | 双层操作台 | 1500*600*800 | 1 | 台 | 厂制品 |  | 0 |  | 1.面板采用优质标1.0mm不锈钢制作，并用万能胶粘连15mm厚优质中纤板加固；2.层板板下采用优质不锈钢U型加强筋加固；3.采用38*0.8mm不锈钢方管做支撑立柱；4.铁杆可调节子弹脚。
17 | 双层操作台 | 1200*600*800 | 2 | 台 | 厂制品 |  | 0 |  | 1.面板采用优质标1.0mm不锈钢制作，并用万能胶粘连15mm厚优质中纤板加固；2.层板板下采用优质不锈钢U型加强筋加固；3.采用38*0.8mm不锈钢方管做支撑立柱；4.铁杆可调节子弹脚。
18 | 不锈钢绞切肉机 | JB-22A 540*460*760 | 1 | 台 | 科得 |  | 0 |  | 切片产量：450KG/小时；切丝产量：225KG/小时；绞肉产量：220KG/小时； 功率：1.1kw；电压：220V 全铜芯电机；
19 | 双层挂墙架 | 1300*300*600 | 1 | 台 | 厂制品 |  | 0 |  | 采用优质标1.0mm不锈钢制作；
20 | 双层挂墙架 | 800*300*600 | 1 | 台 | 厂制品 |  | 0 |  | 采用优质标1.0mm不锈钢制作；
21 | 双层挂墙架 | 1200*300*600 | 2 | 台 | 厂制品 |  | 0 |  | 采用优质标1.0mm不锈钢制作；
22 | 双层挂墙架 | 1500*300*600 | 1 | 台 | 厂制品 |  | 0 |  | 采用优质标1.0mm不锈钢制作；
23 | 厨房残渣处理器 | 500 * 500 * 750 | 1 | 台 | 火焰山 |  | 0 |  | 主体材质采用：优质不锈钢板制作； 名称：商用餐厨垃圾处理器 处理形式：直排式 电机类型：单项双值电容电机 功率：2.2kw 电压：220v 转速：2800r/min 容量：8000ml 过载保护：有 耗电量：2.2° 重量：75kg
24 | 海鲜鱼池 | 1800*700*1800 | 1 | 套 | 厂制品 |  | 0
点心间
25 | 灭蝇灯 | 365*130*450 | 1 | 台 | 施莱登 |  | 0 |  | 1、有效遮面积：60-80㎡ 2、电源：40W/220V 3、电网电压：3500W-4500W
26 | 单星盆 | 700*760*800 | 1 | 台 | 厂制品 |  | 0 |  | 1.面板及星盆斗采用优质标1.0mm不锈钢制作； 2.横通采用38*25*0.8mm不锈钢结构管焊接； 3.采用38*38*0.8mm不锈钢管做支撑立柱， 配置：一个镀铬水龙头、去水器和铁杆子弹脚。
27 | 单层挂墙架 | 700*350*250 | 1 | 台 | 厂制品 |  | 0 |  | 采用优质标1.0mm不锈钢制作；
28 | 单通工作柜 | 1800*800*800 | 1 | 台 | 厂制品 |  | 0 |  | 1.面板采用优质标1.0mm不锈钢制作，并用万能胶粘连15mm厚优质中纤板加固；2.层板板下采用优质不锈钢U型加强筋加固；3.柜门采用滑动结构，方便拆卸； 4.采用48*0.8mm不锈钢圆管做支撑立柱； 5.台脚处连接铁杆可调子弹脚。
29 | 木案工作台 | 1800*800*800 | 1 | 台 | 厂制品 |  | 0 |  | 1.台面采用松木制作且三方围边； 4.采用48*0.8mm不锈钢圆管做支撑立柱； 5.台脚处连接铁杆可调子弹脚。
30 | 面粉车 | 500*500*500 | 2 | 台 | 厂制品 |  | 0 |  | 板材采用1.0mm优质不锈钢制作。配置万向轮
31 | 四门冰箱 | 1.0立方 | 2 | 台 | 银都工程款 |  | 0 |  | 容量：760L 温度：-10℃~-5℃ 制冷方式：直冷式 温度设定方式：数字控温 隔热方式：整体高密度发泡
32 | 保鲜工作台柜 | 1800*760*800 | 1 | 台 | 银都工程款 |  | 0 |  | 容量：340L 温度：＋5℃~＋5℃ 制冷方式：直冷式 温度设定方式：数字控温 隔热方式：整体高密度发泡
33 | 压面条机 | M-30 450*350*860 | 1 | 台 | 恒联 |  | 0 |  | 1、功率：1.5KW； 2、电压：220V 3、生产能力：25 ～ 30kg/h； 全铜芯电机
34 | 搅拌机 | B20 | 1 | 台 | 恒联 |  | 0 |  | 容量：20L 搅拌速度：125/283/525 功率：1.1kw 全铜芯电机
35 | 和面机 | HS30A | 1 | 台 | 恒联 |  | 0 |  | 1、功率：≥2.2KW； 2、电压：380V； 3、效率：300kg/h； 4、一次性和面量：30kg。
36 | 工具挂架 | 1800*400*610 | 1 | 套 | 厂制品 |  | 0 |  | 优质不锈钢
37 | 发酵箱 | 13盘 | 1 | 台 | 恒联 |  | 0 |  | 烤盘尺寸：400*600 烤盘架层数：13层 功率：3KW/220V 电压：单项
38 | 三层六盘电烤箱 | 1225*770*1650 | 1 | 台 | 恒联 |  | 0 |  | 采用优质不锈钢板材制造，坚固耐用，时尚大方；远红外线电热管辐射加热，热力均匀；定时报警装置，炉底炉面双层控制，超温断电保护；可单层独立或多层同时使用，分层玻璃视窗，配万向轮脚架，方便推动； 功率、电压：20KW/380V
39 | 炉拼台 | 200*900*800 | 1 | 台 | 厂制品 |  | 0 |  | 采用优质标1.0mm不锈钢磨砂板制作
40 | 单炒单尾灶 | 1000*900*800 | 1 | 台 | 厂制品 |  | 0 |  | 1.面板采用优质标1.0mm不锈钢磨砂板制作；2.侧板、背板、前挡板为1.0mm发纹贴塑；3.炉架采用40*40国标角钢加固；4.炉面下衬防火隔热耐火材料；5.前沿带溢水排污槽，配挡渣板；6.炉包选用不锈钢整体冲压；7.炉灶支撑立柱采用厚度1.5mmφ50的镀锌钢管制作，附不锈钢装饰管；7.台脚处连接φ50全钢可调子弹脚，可调节高度。 配置：高身炉头、工程气阀、火种阀、350W中压风机各一套；
41 | 立式电热意粉炉连柜 | 700*750*930 | 1 | 台 | 佳斯特 |  | 0 |  | 采用优质不锈钢板材制造，坚固耐用，时尚大方；独立温度控制系统，超温断电保护；可独立或同时使用，配可调节子弹脚； 功率、电压：18KW/380V 份数：12筛
42 | 立式电双缸双筛炸炉连柜座 | 700*750*930 | 1 | 台 | 佳斯特 |  | 0 |  | 采用优质不锈钢板材制造，坚固耐用，时尚大方；独立温度控制系统，超温断电保护；可独立或同时使用，配可调节子弹脚； 功率、电压：18KW/380V 容量：28L/缸
43 | 环保油烟净化一体烟罩 | L*1300*1000 | 5 | 米 | 净平 |  | 0 |  | 采用优质不锈钢制作，目测无烟，风管无油；自带风机和净化器。 净化率达到国家环保标准。（规格尺寸：1600/1800/2000/2200/2400*1300*1000）
44 | 风口接驳管 | 400*400转600*600 | 4 | 米 | 厂制品 |  | 0 |  | 采用0.8mm镀锌板制作；双面压筋处理
45 | 排烟管 | 600*600 | 8 | 米 | 厂制品 |  | 0 |  | 采用0.8mm镀锌板制作；双面压筋处理
46 | 弯头 | 600*600 | 3 | 个 | 厂制品 |  | 0 |  | 采用0.8mm镀锌板制作；双面压筋处理
47 | 变径 | 600*600 | 1 | 个 | 厂制品 |  | 0 |  | 采用0.8mm镀锌板制作；双面压筋处理
48 | 管道法兰 | 600*600 | 8 | 付 | 厂制品 |  | 0 |  | 30角钢制作，表面防锈处理
49 | 防火阀 | 400*400 | 3 | 套 | 厂制品 |  | 0 |  | 采用0.8mm镀锌板制作；手动开关控制，触点280摄氏度关闭
50 | 止回阀 | 400*400 | 3 | 套 | 厂制品 |  | 0 |  | 采用0.8mm镀锌板制作；机械自动控制，靠风力自动打开，无风力关闭。
51 | 安装辅材 | 定制 | 1 | 项 | 厂制品 |  | 0 |  | 含螺丝、玻璃胶、吊架等
52 | 不锈钢封墙板 | L*2000 | 5 | 米 | 厂制品 |  | 0 |  | 采用标1.0mm不锈钢制作；
预进、凉菜间
53 | 灭蝇灯 | 365*130*450 | 2 | 台 | 施莱登 |  | 0 |  | 1、有效遮面积：60-80㎡ 2、电源：40W/220V 3、电网电压：3500W-4500W
54 | 挂墙洗手池 | 450*450*250 | 1 | 台 | 厂制品 |  | 0 |  | 1.面板及星盆斗采用优质标1.0mm不锈钢制作； 配置：一个镀铬水龙头、去水器。
55 | 不锈钢挂衣架 | 8组 | 1 | 套 | 厂制品 |  | 0 |  | 优质不锈钢
56 | 保鲜工作台柜 | 1800*760*800 | 1 | 台 | 银都工程款 |  | 0 |  | 容量：340L 温度：＋5℃~＋5℃ 制冷方式：直冷式 温度设定方式：数字控温 隔热方式：整体高密度发泡
57 | 挂墙吊柜 | 1750*350*600 | 3 | 台 | 厂制品 |  | 0 |  | 1、优质304#磨砂不锈钢板材制作，板材厚度1.2MM 2、推拉门采用1.0mm厚不锈钢板制作
58 | 单通工作柜 | 1800*760*800 | 2 | 台 | 厂制品 |  | 0 |  | 1.面板采用优质标1.0mm不锈钢制作，并用万能胶粘连15mm厚优质中纤板加固；2.层板板下采用优质不锈钢U型加强筋加固；3.柜门采用滑动结构，方便拆卸； 4.采用48*0.8mm不锈钢圆管做支撑立柱； 5.台脚处连接铁杆可调子弹脚。
59 | 双层操作台 | 1800*800*800 | 1 | 台 | 厂制品 |  | 0 |  | 1.面板采用优质标1.0mm不锈钢制作，并用万能胶粘连15mm厚优质中纤板加固；2.层板板下采用优质不锈钢U型加强筋加固；3.采用38*0.8mm不锈钢方管做支撑立柱；4.铁杆可调节子弹脚。
60 | 紫外线杀菌灯 | 双管 | 1 | 台 | 施莱登 |  | 0 |  | 30W/220V
61 | 双层操作台 | 1000*760*800 | 1 | 台 | 厂制品 |  | 0 |  | 1.面板采用优质标1.0mm不锈钢制作，并用万能胶粘连15mm厚优质中纤板加固；2.层板板下采用优质不锈钢U型加强筋加固；3.采用38*0.8mm不锈钢方管做支撑立柱；4.铁杆可调节子弹脚。
62 | 挂墙双层板 | 1000*350*600 | 1 | 台 | 厂制品 |  | 0 |  | 采用优质标1.0mm不锈钢制作；
63 | 挂墙双层板 | 1150*350*600 | 1 | 台 | 厂制品 |  | 0 |  | 采用优质标1.0mm不锈钢制作；
64 | 挂墙双层板 | 1200*350*600 | 1 | 台 | 厂制品 |  | 0 |  | 采用优质标1.0mm不锈钢制作；
65 | 单星盆连垃圾桶柜 | 1200*760*800 | 1 | 台 | 厂制品 |  | 0 |  | 1.面板及星盆斗采用优质标1.0mm不锈钢制作； 2.层板板下采用优质不锈钢U型加强筋加固； 3.侧板及门板采用优质标1.0mm不锈钢制作； 4.采用38*38*0.8mm不锈钢管做支撑立柱， 配置：一个镀铬水龙头、去水器和铁杆子弹脚。
66 | 四门冰箱 | 1.0立方 | 2 | 台 | 银都工程款 |  | 0 |  | 容量：760L 温度：-10℃~-5℃ 制冷方式：直冷式 温度设定方式：数字控温 隔热方式：整体高密度发泡
67 | 双层转角操作台 | （1390+1175）*760*800 | 1 | 台 | 厂制品 |  | 0 |  | 1.面板采用优质标1.0mm不锈钢制作，并用万能胶粘连15mm厚优质中纤板加固； 2.层板板下采用优质不锈钢U型加强筋加固； 3.采用38*0.8mm不锈钢方管做支撑立柱； 4.铁杆可调节子弹脚。
68 | 制冰机 | 23KG 380*430*700 | 1 | 台 | 银都工程款 |  | 0 |  | 功率: 200W 进水方式: 接入自来水 24小时产冰量: 40公斤
69 | 雪花机 | 60kg | 1 | 台 | 银都工程款 |  | 0 |  | 尺寸: 功率: 200W 进水方式: 接入自来水 24小时产冰量: 23公斤
70 | 制冰机 | 120kg | 1 | 台 | 银都工程款 |  | 0 |  | 尺寸: 功率: 200W 进水方式: 接入自来水 24小时产冰量: 120公斤
71 | 雪花机 | 120kg | 1 | 台 | 银都工程款 |  | 0 |  | 尺寸: 功率: 200W 进水方式: 接入自来水 24小时产冰量: 120公斤
72 | 净水器 （制冰机专用） | 单头 | 4 | 台 | 爱惠浦 |  | 0
烹饪间
73 | 灭蝇灯 | 365*130*450 | 2 | 台 | 施莱登 |  | 0 |  | 1、有效遮面积：60-80㎡ 2、电源：40W/220V 3、电网电压：3500W-4500W
74 | 四门冰箱 | 1.0立方 | 3 | 台 | 银都工程款 |  | 0 |  | 容量：760L 温度：-10℃~-5℃ 制冷方式：直冷式 温度设定方式：数字控温 隔热方式：整体高密度发泡
75 | 双星盆台 | 1200*760*800 | 1 | 台 | 厂制品 |  | 0 |  | 1.面板及星盆斗采用优质标1.0mm不锈钢制作； 2.横通采用38*25*0.8mm不锈钢结构管焊接； 3.采用38*38*0.8mm不锈钢管做支撑立柱， 配置：每个星斗配置一个镀铬水龙头、去水器和铁杆子弹脚。
76 | 单星盆台 | 1000*760*800 | 1 | 台 | 厂制品 |  | 0 |  | 1.面板及星盆斗采用优质标1.0mm不锈钢制作； 2.横通采用38*25*0.8mm不锈钢结构管焊接； 3.采用38*38*0.8mm不锈钢管做支撑立柱， 配置：一个镀铬水龙头、去水器和铁杆子弹脚。
77 | 保鲜工作柜 | 1800*760*800 | 3 | 台 | 银都工程款 |  | 0 |  | 容量：340L 温度：＋1℃~＋8℃ 制冷方式：直冷式 温度设定方式：数字控温 隔热方式：整体高密度发泡
78 | 台上二层架 | 1800*350*700 | 3 | 台 | 厂制品 |  | 0 |  | 1.面板采用优质标1.0mm不锈钢制作； 2.采用38*38*0.8mm不锈钢管做支撑立柱
79 | 双层操作台 | 1800*600*800 | 3 | 台 | 厂制品 |  | 0 |  | 1.面板采用优质标1.0mm不锈钢制作，并用万能胶粘连15mm厚优质中纤板加固；2.层板板下采用优质不锈钢U型加强筋加固；3.采用38*0.8mm不锈钢方管做支撑立柱；4.铁杆可调节子弹脚。
80 | 双通热柜 | 1800*800*800 | 3 | 台 | 厂制品 |  | 0 |  | 1.面板采用优质标1.0mm不锈钢制作，并用万能胶粘连15mm厚优质中纤板加固；2.层板板下采用优质不锈钢U型加强筋加固；3.柜门采用滑动结构，方便拆卸； 4.采用48*0.8mm不锈钢圆管做支撑立柱； 5.台脚处连接铁杆可调子弹脚；温度调节范围：0-110℃；功率：1.8KW/220V
81 | 吊天花二层架 | 1800*350*700 | 3 | 台 | 厂制品 |  | 0 |  | 1.面板采用优质标1.0mm不锈钢制作； 2.采用38*38*0.8mm不锈钢管做支撑立柱
82 | 双炒双温灶 | 2000*1150*800 | 2 | 台 | 厂制品 |  | 0 |  | 1.面板采用优质标1.0mm不锈钢磨砂板制作；2.侧板、背板、前挡板为1.0mm发纹贴塑；3.炉架采用40*40国标角钢加固；4.炉面下衬防火隔热耐火材料；5.前沿带溢水排污槽，配挡渣板；6.炉包选用不锈钢整体冲压；7.炉灶支撑立柱采用厚度1.5mmφ50的镀锌钢管制作，附不锈钢装饰管；7.台脚处连接φ50全钢可调子弹脚，可调节高度。 配置：高身炉头、工程气阀、火种阀、550W中压风机各一套；
83 | 油气两用双炒双温灶 | 2000*1150*800 | 1 | 台 | 厂制品 |  | 0 |  | 1.面板采用优质标1.0mm不锈钢磨砂板制作；2.侧板、背板、前挡板为1.0mm发纹贴塑；3.炉架采用40*40国标角钢加固；4.炉面下衬防火隔热耐火材料；5.前沿带溢水排污槽，配挡渣板；6.炉包选用不锈钢整体冲压；7.炉灶支撑立柱采用厚度1.5mmφ50的镀锌钢管制作，附不锈钢装饰管；7.台脚处连接φ50全钢可调子弹脚，可调节高度。 配置：油气两用高身炉头、工程气阀、油阀、火种阀、550W中压风机各一套；
84 | 单头大炒灶 | 1100*1150*800 | 1 | 台 | 厂制品 |  | 0 |  | 1.面板采用优质标1.0mm不锈钢磨砂板制作；2.侧板、背板、前挡板为1.0mm发纹贴塑；3.炉架采用40*40国标角钢加固；4.炉面下衬防火隔热耐火材料；5.前沿带溢水排污槽，配挡渣板；6.炉包选用不锈钢整体冲压；7.炉灶支撑立柱采用厚度1.5mmφ50的镀锌钢管制作，附不锈钢装饰管；7.台脚处连接φ50全钢可调子弹脚，可调节高度。 配置：高身炉头、工程气阀、火种阀、350W中压风机各一套；
85 | 炉拼台 | 300*1150*800 | 3 | 台 | 厂制品 |  | 0 |  | 采用优质标1.0mm不锈钢磨砂板制作
86 | 单门汽两用蒸饭车 | 12盘 | 1 | 台 | 厂制品 |  | 0 |  | 1.面板采用优质标1.0mm不锈钢磨砂板制作；2.侧板、背板、前挡板为1.0mm发纹贴塑；3.整体采用全封闭式发泡工艺，保温、节能、高效；4.独特设计的门体锁紧装置，方便实用；5.全自动球阀进水功能，缺水自给，满水自停；6.水胆采用优质不锈钢板制作，配万向轮。
87 | 六头煲仔炉 | 1000*800*800 | 1 | 台 | 厂制品 |  | 0 |  | 1.面板采用优质标1.0mm不锈钢磨砂板制作；2.侧板、背板、前挡板为1.0mm发纹贴塑；3.炉架采用40*40国标角钢加固；4.炉灶支撑立柱采用厚度1.0mmφ50不锈钢装饰管；7.台脚处连接可调子弹脚，可调节高度。 配置：自吸风炉头、工程气阀六套；
88 | 双眼自吸风低汤灶 | 1200*700*400 | 1 | 台 | 厂制品 |  | 0 |  | 1.面板采用优质标1.0mm不锈钢磨砂板制作；2.侧板、背板、前挡板为1.0mm发纹贴塑；3.炉架采用40*40国标角钢加固；4.炉灶支撑立柱采用厚度1.5mmφ50的镀锌钢管制作，附不锈钢装饰管；7.台脚处连接φ50全钢可调子弹脚，可调节高度。 配置：自吸风炉头、工程气阀两套；
89 | 双层操作台 | 1500*800*800 | 2 | 台 | 厂制品 |  | 0 |  | 1.面板采用优质标1.0mm不锈钢制作，并用万能胶粘连15mm厚优质中纤板加固；2.层板板下采用优质不锈钢U型加强筋加固；3.采用38*0.8mm不锈钢方管做支撑立柱；4.铁杆可调节子弹脚。
90 | 三门海鲜蒸柜 | 910*910*1800 | 2 | 台 | 厂制品 |  | 0 |  | 1.面板采用优质标1.0mm不锈钢磨砂板制作；2.侧板、背板、前挡板为1.0mm发纹贴塑；3.炉架采用40*40国标角钢加固；4.炉面下衬防火隔热耐火材料；5.前沿带溢水排污槽，配挡渣板；6.炉包选用不锈钢整体冲压；7.炉灶支撑立柱采用厚度1.5mmφ50的镀锌钢管制作，附不锈钢装饰管；7.台脚处连接φ50全钢可调子弹脚，可调节高度。 配置：1.炉头、低噪音风机、气阀、火种阀、水阀、点火棒、风阀、柜门把手；
91 | 立式电热火山石烧烤炉连柜座 | 700*750*930 | 1 | 台 | 佳斯特 |  | 0 |  | 采用优质不锈钢板材制造，坚固耐用，时尚大方；独立温度控制系统，超温断电保护；可独立或同时使用，配可调节子弹脚； 功率、电压：8.1KW/380V
92 | 环保油烟净化一体烟罩 | L*1300*1000 | 15 | 米 | 净平 |  | 0 |  | 采用优质不锈钢制作，目测无烟，风管无油；自带风机和净化器。 净化率达到国家环保标准。（规格尺寸：1600/1800/2000/2200/2400*1300*1000）
93 | 风口接驳管 | 400*400转600*600 | 8 | 米 | 厂制品 |  | 0 |  | 采用0.8mm镀锌板制作；双面压筋处理
94 | 排烟管 | 1100*800 | 18 | 米 | 厂制品 |  | 0 |  | 采用0.8mm镀锌板制作；双面压筋处理
95 | 弯头 | 600*600转1100*800 | 8 | 个 | 厂制品 |  | 0 |  | 采用0.8mm镀锌板制作；双面压筋处理
96 | 三通 | 600*600转1100*800 | 5 | 个 | 厂制品 |  | 0
97 | 变径 | 600*600转1100*800 | 3 | 个 | 厂制品 |  | 0 |  | 采用0.8mm镀锌板制作；双面压筋处理
98 | 管道法兰 | 600*600 | 35 | 付 | 厂制品 |  | 0 |  | 30角钢制作，表面防锈处理
99 | 防火阀 | 400*400 | 8 | 套 | 厂制品 |  | 0 |  | 采用0.8mm镀锌板制作；手动开关控制，触点280摄氏度关闭
100 | 止回阀 | 400*400 | 8 | 套 | 厂制品 |  | 0 |  | 采用0.8mm镀锌板制作；机械自动控制，靠风力自动打开，无风力关闭。
101 | 安装辅材 | 定制 | 1 | 项 | 厂制品 |  | 0 |  | 含螺丝、玻璃胶、吊架等
102 | 不锈钢封墙板 | L*2000 | 15 | 米 | 厂制品 |  | 0 |  | 采用标1.0mm不锈钢制作
103 | 挂墙式高压洗地龙头 | 20米 | 1 | 台 | J&C |  | 0 |  | 1.液压管长15米，黑色外表喷涂，低碳钢材； 2.液压管耐高温120度，低温-25度可拉伸自动收缩；
104 | 移动保温餐车 | 12层 | 2 | 台 | 厂制品 |  | 0 |  | 选用优质301不锈钢材质，易清洁，耐用，层架规格636mm*529mm 层高160mm，餐车底部内置水箱，保温，保湿，为一体，令食物能在一定时间内保持新鲜美味，内置双热风机，保证餐车内的温度全方位均衡，让热风参透餐车内各处，用机械控温，安全保温范围：温度调节需达到82°
传菜区
105 | 灭蝇灯 | 365*130*450 | 2 | 台 | 施莱登 |  | 0 |  | 1、有效遮面积：60-80㎡ 2、电源：40W/220V 3、电网电压：3500W-4500W
106 | 单通工作柜 | 1800*760*800 | 2 | 台 | 厂制品 |  | 0 |  | 1.面板采用优质标1.0mm不锈钢制作，并用万能胶粘连15mm厚优质中纤板加固；2.层板板下采用优质不锈钢U型加强筋加固；3.柜门采用滑动结构，方便拆卸； 4.采用48*0.8mm不锈钢圆管做支撑立柱； 5.台脚处连接铁杆可调子弹脚。
107 | 单星茶水柜连座台式开水器 (9KW/380V) | 1800*760*1800 | 1 | 台 | 厂制品 |  | 0 |  | 1.面板采用优质标1.0mm不锈钢制作; 2.层板板下采用优质不锈钢U型加强筋加固； 3.柜门采用滑动结构，方便拆卸； 4.采用48*0.8mm不锈钢圆管做支撑立柱； 5.台脚处连接铁杆可调子弹脚； 配置单斗水池连下水器一套、9KW开水器一台
108 | 双层操作台 | 1800*760*800 | 1 | 台 | 厂制品 |  | 0 |  | 1.面板采用优质标1.0mm不锈钢制作，并用万能胶粘连15mm厚优质中纤板加固；2.层板板下采用优质不锈钢U型加强筋加固；3.采用38*0.8mm不锈钢方管做支撑立柱；4.铁杆可调节子弹脚。
洗碗间
109 | 灭蝇灯 | 365*130*450 | 2 | 台 | 施莱登 |  | 0 |  | 1、有效遮面积：60-80㎡ 2、电源：40W/220V 3、电网电压：3500W-4500W
110 | 四层栅栏货架 | 1200*500*1500 | 2 | 台 | 厂制品 |  | 0 |  | 1.采用38x38*0.8mm不锈钢方管做支撑立柱； 2.支架采用38*25*0.8mm不锈钢管焊接在层架主体上；中间隔条采用30*15*0.8mm不锈钢管焊接； 3.配铁杆可调子弹脚；
111 | 三星盆台 | 1800*700*800 | 1 | 台 | 厂制品 |  | 0 |  | 1.面板及星盆斗采用优质标1.0mm不锈钢制作； 2.横通采用38*25*0.8mm不锈钢结构管焊接； 3.采用38*38*0.8mm不锈钢管做支撑立柱， 配置：每个星斗配置一个镀铬水龙头、去水器和铁杆子弹脚。
112 | 单层挂墙架 | 1800*350*250 | 1 | 台 | 厂制品 |  | 0 |  | 采用优质标1.0mm不锈钢制作；
113 | 双星污碟入机台 | 1800*760*800 | 1 | 台 | 厂制品 |  | 0 |  | 1.面板及星盆斗采用优质标1.0mm不锈钢制作； 2.横通采用38*25*0.8mm不锈钢结构管焊接； 3.采用38*38*0.8mm不锈钢管做支撑立柱， 配置：每个星斗配置一个镀铬水龙头、去水器和铁杆子弹脚。
114 | 蓝传式回笼洗碗机 | 1100*750*1450 CSB180C | 1 | 台 | Axewood |  | 0 |  | 外形尺寸：1100*750*1450mm 总功率：46kw/380v 加热方式：电加热 整体不锈钢材质，经久耐用；倾斜式内顶盖，可防止洗涤液滴到干净洗涤品上；前门双层壁式结构隔热、隔音、节省能源且操作舒适；安全保护装置，无人收取时自动停机；智能控制，温度可自行调节；
115 | 洁碟台连杯筐架 | 1500*760*800 | 1 | 台 | 厂制品 |  | 0 |  | 1.面板采用优质标1.0mm不锈钢制作；2.层板板下采用优质不锈钢U型加强筋加固；3.采用38*0.8mm不锈钢方管做支撑立柱；4.铁杆可调节子弹脚。
116 | 多功能热风消毒碗柜 | 1200*550*1950 | 8 | 台 | 沃凯玛 |  | 0 |  | 采用不锈钢材质，加粗层架设计，人体工程学拉手； 臭氧+紫外线消毒，开门断电设计，防止臭氧泄露，安全可靠，过载过热保护装置； 功率：1800W/220V
117 | 花洒龙头 | 800mm | 1 | 台 | J&C |  | 0 |  | 整体采用不锈钢制作； 支持水压1500KPa，温度300度；
118 | 挂墙茜架 | 1500*530*800 | 1 | 台 | 厂制品 |  | 0 |  | 采用优质标1.0mm不锈钢制作；
119 | 挂墙式高压洗地龙头 | 15米 | 1 | 台 | J&C |  | 0 |  | 1.液压管长15米，黑色外表喷涂，低碳钢材； 2.液压管耐高温120度，低温-25度可拉伸自动收缩；
120 | 不锈钢排气烟罩 | L*1000*600 | 1.8 | 米 | 厂制品 |  | 0 |  | 1.烟罩罩体采用标1.0mm不锈钢焊接制作； 配置：不锈钢滤油网；
121 | 轴流风机 | 350W | 1 | 台 | 格利达、广东 |  | 0 |  | 铜芯电机
122 | 排气管道 | 300*300 | 10 | 米 | 厂制品 |  | 0 |  | 采用0.8mm镀锌板制作；双面压筋处理
123 | 安装辅材 | 定制 | 1 | 项 | 厂制品 |  | 0 |  | 含螺丝、玻璃胶、吊架等
124 | 厨房残渣处理器 | 500 * 500 * 750 | 1 | 台 | 火焰山 |  | 0 |  | 主体材质采用：优质不锈钢板制作； 名称：商用餐厨垃圾处理器 处理形式：直排式 电机类型：单项双值电容电机 功率：2.2kw 电压：220v 转速：2800r/min 容量：8000ml 过载保护：有 耗电量：2.2° 重量：75kg
二、早餐厨房
加工洗消间
125 | 灭蝇灯 | 365*130*450 | 1 | 台 | 施莱登 |  | 0 |  | 1、有效遮面积：60-80㎡ 2、电源：40W/220V 3、电网电压：3500W-4500W
126 | 双星入机台 | 1800*700*800 | 1 | 台 | 厂制品 |  | 0 |  | 1.面板及星盆斗采用优质标1.0mm不锈钢制作； 2.横通采用38*25*0.8mm不锈钢结构管焊接； 3.采用38*38*0.8mm不锈钢管做支撑立柱， 配置：每个星斗配置一个镀铬水龙头、去水器和铁杆子弹脚。
127 | 揭盖式洗碗机 | 690*725*1500 CSZ60C | 1 | 台 | Axewood |  | 0 |  | 外形尺寸：690*725*1505mm 总功率：12kw/380v 加热方式：电加热 整体不锈钢材质，经久耐用
128 | 不锈钢排气烟罩 | L*900*600 | 1.2 | 米 | 厂制品 |  | 0 |  | 1.烟罩罩体采用标1.0mm不锈钢焊接制作； 配置：不锈钢滤油网；
129 | 轴流风机 | 350W | 1 | 台 | 格利达、广东 |  | 0 |  | 铜芯电机
130 | 排气管道 | 300*300 | 10 | 米 | 厂制品 |  | 0 |  | 采用0.8mm镀锌板制作；双面压筋处理
131 | 安装辅材 | 定制 | 1 | 项 | 厂制品 |  | 0 |  | 含螺丝、玻璃胶、吊架等
132 | 洁碟台 | 1200*700*800 | 1 | 台 | 厂制品 |  | 0 |  | 1.面板采用优质标1.0mm不锈钢制作；2.层板板下采用优质不锈钢U型加强筋加固；3.采用38*0.8mm不锈钢方管做支撑立柱；4.铁杆可调节子弹脚。
133 | 四门高升储物柜 | 1200*500*1800 | 1 | 台 | 厂制品 |  | 0 |  | 1.面板采用优质标1.0mm不锈钢制作；2.层板板下采用优质不锈钢U型加强筋加固；3.柜门采用滑动结构，方便拆卸； 4.采用48*0.8mm不锈钢圆管做支撑立柱； 5.台脚处连接铁杆可调子弹脚。
134 | 花洒龙头 | 800mm | 1 | 台 | J&C |  | 0 |  | 整体采用不锈钢制作； 支持水压1500KPa，温度300度；
135 | 挂墙式高压洗地龙头 | 10米 | 1 | 台 | J&C |  | 0 |  | 1.液压管长15米，黑色外表喷涂，低碳钢材； 2.液压管耐高温120度，低温-25度可拉伸自动收缩；
136 | 四层平板货架 | 1500*500*1500 | 1 | 台 | 厂制品 |  | 0 |  | 面板采用优质标1.0mm不锈钢磨砂板制作并采用优质不锈钢板折U型槽加固焊接；采用φ48*0.8mm不锈钢圆管做支撑立柱； 配置：铁杆可调节子弹脚。
137 | 厨房残渣处理器 | 500 * 500 * 750 | 1 | 台 | 火焰山 |  | 0 |  | 主体材质采用：优质不锈钢板制作； 名称：商用餐厨垃圾处理器 处理形式：直排式 电机类型：单项双值电容电机 功率：2.2kw 电压：220v 转速：2800r/min 容量：8000ml 过载保护：有 耗电量：2.2° 重量：75kg
点心间
138 | 灭蝇灯 | 365*130*450 | 1 | 台 | 施莱登 |  | 0 |  | 1、有效遮面积：60-80㎡ 2、电源：40W/220V 3、电网电压：3500W-4500W
139 | 单通工作柜 | 1100*700*800 | 2 | 台 | 厂制品 |  | 0 |  | 1.面板采用优质标1.0mm不锈钢制作，并用万能胶粘连15mm厚优质中纤板加固；2.层板板下采用优质不锈钢U型加强筋加固；3.柜门采用滑动结构，方便拆卸； 4.采用48*0.8mm不锈钢圆管做支撑立柱； 5.台脚处连接铁杆可调子弹脚。
140 | 台式电热火山石烤炉 | 600*600*340 | 1 | 台 | 佳斯特 |  | 0 |  | 采用优质不锈钢板材制造，坚固耐用，时尚大方；独立温度控制系统，超温断电保护；可独立或同时使用，配可调节子弹脚； 功率、电压：6.4KW/380V
141 | 台式电热平扒炉 | 600*600*340 | 1 | 台 | 佳斯特 |  | 0 |  | 采用优质不锈钢板材制造，坚固耐用，时尚大方；独立温度控制系统，超温断电保护；可独立或同时使用，配可调节子弹脚； 功率、电压：6.4KW/380V
142 | 台式电热意粉炉 | 600*600*340 | 1 | 台 | 佳斯特 |  | 0 |  | 采用优质不锈钢板材制造，坚固耐用，时尚大方；独立温度控制系统，超温断电保护；可独立或同时使用，配可调节子弹脚； 功率、电压：6KW/380V 份数：6筛
143 | 保鲜工作柜 | 1200*700*800 | 1 | 台 | 银都工程款 |  | 0 |  | 容量：340L 温度：＋5℃~＋5℃ 制冷方式：直冷式 温度设定方式：数字控温 隔热方式：整体高密度发泡
144 | 单层挂墙架 | 1500*300*350 | 1 | 台 | 厂制品 |  | 0 |  | 采用优质标1.0mm不锈钢制作；
145 | 环保油烟净化一体烟罩 | L*1300*1000 | 2.2 | 米 | 净平 |  | 0 |  | 采用优质不锈钢制作，目测无烟，风管无油；自带风机和净化器。 净化率达到国家环保标准。（规格尺寸：1600/1800/2000/2200/2400*1300*1000）
146 | 风口接驳管 | 400*400 | 1 | 米 | 厂制品 |  | 0 |  | 采用0.8mm镀锌板制作；双面压筋处理
147 | 排烟管 | 400*400 | 10 | 米 | 厂制品 |  | 0 |  | 采用0.8mm镀锌板制作；双面压筋处理
148 | 弯头 | 400*400 | 2 | 个 | 厂制品 |  | 0 |  | 采用0.8mm镀锌板制作；双面压筋处理
149 | 变径 | 400*400 | 1 | 个 | 厂制品 |  | 0 |  | 采用0.8mm镀锌板制作；双面压筋处理
150 | 管道法兰 | 400*400 | 12 | 付 | 厂制品 |  | 0 |  | 30角钢制作，表面防锈处理
151 | 防火阀 | 400*400 | 1 | 套 | 厂制品 |  | 0 |  | 采用0.8mm镀锌板制作；手动开关控制，触点280摄氏度关闭
152 | 止回阀 | 400*400 | 1 | 套 | 厂制品 |  | 0 |  | 采用0.8mm镀锌板制作；机械自动控制，靠风力自动打开，无风力关闭。
153 | 安装辅材 | 定制 | 1 | 项 | 厂制品 |  | 0 |  | 含螺丝、玻璃胶、吊架等
凉菜间
154 | 灭蝇灯 | 365*130*450 | 1 | 台 | 施莱登 |  | 0 |  | 1、有效遮面积：60-80㎡ 2、电源：40W/220V 3、电网电压：3500W-4500W
155 | 挂墙洗手池 | 450*450*250 | 1 | 台 | 厂制品 |  | 0 |  | 1.面板及星盆斗采用优质标1.0mm不锈钢制作； 配置：一个镀铬水龙头、去水器。
156 | 单星盆台 | 600*700*800 | 1 | 台 | 厂制品 |  | 0 |  | 1.面板及星盆斗采用优质标1.0mm不锈钢制作； 2.横通采用38*25*0.8mm不锈钢结构管焊接； 3.采用38*38*0.8mm不锈钢管做支撑立柱， 配置：每个星斗配置一个镀铬水龙头、去水器和铁杆子弹脚。
157 | 展示柜 | 600*700*1800 | 1 | 台 | 银都工程款 |  | 0 |  | 容量：210L 温度：＋5℃~＋5℃ 制冷方式：直冷式 温度设定方式：数字控温 隔热方式：整体高密度发泡
158 | 保鲜工作柜 | 1800*800*800 | 1 | 台 | 银都工程款 |  | 0 |  | 容量：340L 温度：＋5℃~＋5℃ 制冷方式：直冷式 温度设定方式：数字控温 隔热方式：整体高密度发泡
厨房
159 | 灭蝇灯 | 365*130*450 | 2 | 台 | 施莱登 |  | 0 |  | 1、有效遮面积：60-80㎡ 2、电源：40W/220V 3、电网电压：3500W-4500W
160 | 电磁双头单尾炒炉 | 1800*1000*800 | 1 | 台 | 大霖 |  | 0 |  | 1、台面采用1.0mm优质不锈钢，侧板围板采用1.0优质不锈钢制作; 2、热效率可达95%以上。 3、采用工业级要求的配件配置，更稳定，更耐用。 4、强、弱电物理分离设计，有效避免强电对弱电控制电路的干扰，控制性能稳定并且避免电流过强烧坏电路板。 5、采用先进的铜排搭桥设计，能抗过强电流，机芯内部温升低、不会出现因为机芯内部温度过高出现的保护停机现像。 6、全封闭式的设计，防水、防潮、防虫、防油烟，有效延长机芯的使用寿命。 7、显示更智能化，功率，温度，工作状态一览无遗，故障代码文字显示。 8、功率：25KW 电压：380V ；
161 | 电四头煲仔炉 | 800*850*900 | 1 | 台 | 大霖 |  | 0 |  | 1、台面采用1.0mm优质不锈钢，侧板围板采用1.0优质不锈钢制作; 2、热效率可达95%以上。 3、采用工业级要求的配件配置，更稳定，更耐用。 4、强、弱电物理分离设计，有效避免强电对弱电控制电路的干扰，控制性能稳定并且避免电流过强烧坏电路板。 5、采用先进的铜排搭桥设计，能抗过强电流，机芯内部温升低、不会出现因为机芯内部温度过高出现的保护停机现像。 6、全封闭式的设计，防水、防潮、防虫、防油烟，有效延长机芯的使用寿命。 7、显示更智能化，功率，温度，工作状态一览无遗，故障代码文字显示。 8、功率：25KW 电压：380V ；
162 | 电磁三门海鲜蒸柜 | 910*800*1800 | 1 | 台 | 大霖 |  | 0 |  | 1、台面采用1.0mm优质不锈钢，侧板围板采用1.0优质不锈钢制作; 2、热效率可达95%以上。 3、采用工业级要求的配件配置，更稳定，更耐用。 4、强、弱电物理分离设计，有效避免强电对弱电控制电路的干扰，控制性能稳定并且避免电流过强烧坏电路板。 5、采用先进的铜排搭桥设计，能抗过强电流，机芯内部温升低、不会出现因为机芯内部温度过高出现的保护停机现像。 6、全封闭式的设计，防水、防潮、防虫、防油烟，有效延长机芯的使用寿命。 7、显示更智能化，功率，温度，工作状态一览无遗，故障代码文字显示。 8、功率：25KW 电压：380V ；
163 | 立式电扒炉连焗炉柜座 | 700*750*930 | 1 | 台 | 佳斯特 |  | 0 |  | 采用优质不锈钢板材制造，坚固耐用，时尚大方；独立温度控制系统，超温断电保护；可独立或同时使用，配可调节子弹脚； 功率、电压：8.1KW/380V
164 | 保鲜工作柜 | 1800*800*800 | 1 | 台 | 银都工程款 |  | 0 |  | 容量：340L 温度：＋5℃~＋5℃ 制冷方式：直冷式 温度设定方式：数字控温 隔热方式：整体高密度发泡
165 | 四门冰箱 | 1.0立方 | 1 | 台 | 银都工程款 |  | 0 |  | 容量：760L 温度：-10℃~-5℃ 制冷方式：直冷式 温度设定方式：数字控温 隔热方式：整体高密度发泡
166 | 吊天花二层架 | 1800*350*700 | 2 | 台 | 厂制品 |  | 0 |  | 1.面板采用优质标1.0mm不锈钢制作； 2.采用38*38*0.8mm不锈钢管做支撑立柱
167 | 单星盆工作柜 | 1500*800*800 | 1 | 台 | 厂制品 |  | 0 |  | 1.面板采用优质标1.0mm不锈钢制作，并用万能胶粘连15mm厚优质中纤板加固；2.层板板下采用优质不锈钢U型加强筋加固；3.柜门采用滑动结构，方便拆卸； 4.采用48*0.8mm不锈钢圆管做支撑立柱； 5.台脚处连接铁杆可调子弹脚。
168 | 环保油烟净化一体烟罩 | L*1300*1000 | 5.4 | 米 | 净平 |  | 0 |  | 采用优质不锈钢制作，目测无烟，风管无油；自带风机和净化器。 净化率达到国家环保标准。（规格尺寸：1600/1800/2000/2200/2400*1300*1000）
169 | 风口接驳管 | 400*400转600*600 | 4 | 米 | 厂制品 |  | 0 |  | 采用0.8mm镀锌板制作；双面压筋处理
170 | 排烟管 | 600*600 | 10 | 米 | 厂制品 |  | 0 |  | 采用0.8mm镀锌板制作；双面压筋处理
171 | 弯头 | 600*600 | 3 | 个 | 厂制品 |  | 0 |  | 采用0.8mm镀锌板制作；双面压筋处理
172 | 变径 | 600*600 | 1 | 个 | 厂制品 |  | 0 |  | 采用0.8mm镀锌板制作；双面压筋处理
173 | 管道法兰 | 600*600 | 8 | 付 | 厂制品 |  | 0 |  | 30角钢制作，表面防锈处理
174 | 防火阀 | 400*400 | 3 | 套 | 厂制品 |  | 0 |  | 采用0.8mm镀锌板制作；手动开关控制，触点280摄氏度关闭
175 | 止回阀 | 400*400 | 3 | 套 | 厂制品 |  | 0 |  | 采用0.8mm镀锌板制作；机械自动控制，靠风力自动打开，无风力关闭。
176 | 安装辅材 | 定制 | 1 | 项 | 厂制品 |  | 0 |  | 含螺丝、玻璃胶、吊架等
177 | 不锈钢封墙板 | L*600 | 6 | 米 | 厂制品 |  | 0 |  | 采用标1.0mm不锈钢焊接制作
设备金额合计大写 |  | 0 |  |  |  |  | 0
13%税费： |  | 0 | [5 empty] | 运费： | 0
金额合计大写： |  | 0 |  |  |  |  | 0 |  |  | 255240 | 76572

## 厂制品
厨房设备配置报价明细表
序号 | 设备名称 | 规格型号mm | 数量 | 单位 | 品牌 | 单价(元) | 小计(元) | 参考图样 | 技术说明
一、宴会厨房
库房、冷藏/冷冻库、垃圾库
2 | 四层平板货架 | 1150*500*1500 | 10 | 台 | 厂制品 |  | 0 |  | 面板采用优质标1.0mm不锈钢磨砂板制作并采用优质不锈钢板折U型槽加固焊接；采用φ48*0.8mm不锈钢圆管做支撑立柱； 配置：铁杆可调节子弹脚。
3 | 四层平板货架 | 1500*500*1500 | 4 | 台 | 厂制品 |  | 0 |  | 面板采用优质标1.0mm不锈钢磨砂板制作并采用优质不锈钢板折U型槽加固焊接；采用φ48*0.8mm不锈钢圆管做支撑立柱； 配置：铁杆可调节子弹脚。
7 | 平板推车 | 800*600*800 | 1 | 台 | 厂制品 |  | 0 |  | 1.面板采用优质标1.0mm不锈钢制作，并用万能胶粘连15mm厚优质中纤板加固；2.层板板下采用优质不锈钢U型加强筋加固；3.采用38*0.8mm不锈钢圆管做支撑立柱；4.配置两套定向轮、两套万向轮；
8 | 单星盆连拖把池 | 800*500*800 | 1 | 台 | 厂制品 |  | 0 |  | 1.面板及星盆斗采用优质标1.0mm不锈钢制作； 2.横通采用38*25*0.8mm不锈钢结构管焊接； 3.采用38*38*0.8mm不锈钢管做支撑立柱， 配置：每个星斗配置一个镀铬水龙头、去水器和铁杆子弹脚。
粗加工间
11 | 单星杀鱼台 | 1500*700*800 | 1 | 台 | 厂制品 |  | 0 |  | 1.面板及星盆斗采用优质标1.0mm不锈钢制作； 2.横通采用38*25*0.8mm不锈钢结构管焊接； 3.采用38*38*0.8mm不锈钢管做支撑立柱， 配置：每个星斗配置一个镀铬水龙头、去水器和铁杆子弹脚。
12 | 双层操作台 | 800*700*950 | 1 | 块 | 厂制品 |  | 0 |  | 采用优质标1.0mm不锈钢制作
13 | 双星盆台 | 1200*700*800 | 2 | 台 | 厂制品 |  | 0 |  | 1.面板及星盆斗采用优质标1.0mm不锈钢制作； 2.横通采用38*25*0.8mm不锈钢结构管焊接； 3.采用38*38*0.8mm不锈钢管做支撑立柱， 配置：每个星斗配置一个镀铬水龙头、去水器和铁杆子弹脚。
14 | 双层操作台 | 1500*700*950 | 1 | 台 | 厂制品 |  | 0 |  | 1.面板采用优质标1.0mm不锈钢制作，并用万能胶粘连15mm厚优质中纤板加固；2.层板板下采用优质不锈钢U型加强筋加固；3.采用38*0.8mm不锈钢方管做支撑立柱；4.铁杆可调节子弹脚。
15 | 四层栅栏菜架 | 1500*500*1500 | 2 | 台 | 厂制品 |  | 0 |  | 1.采用38x38*0.8mm不锈钢方管做支撑立柱； 2.支架采用38*25*0.8mm不锈钢管焊接在层架主体上；中间隔条采用30*15*0.8mm不锈钢管焊接； 3.配铁杆可调子弹脚；
16 | 双层操作台 | 1500*600*800 | 1 | 台 | 厂制品 |  | 0 |  | 1.面板采用优质标1.0mm不锈钢制作，并用万能胶粘连15mm厚优质中纤板加固；2.层板板下采用优质不锈钢U型加强筋加固；3.采用38*0.8mm不锈钢方管做支撑立柱；4.铁杆可调节子弹脚。
17 | 双层操作台 | 1200*600*800 | 2 | 台 | 厂制品 |  | 0 |  | 1.面板采用优质标1.0mm不锈钢制作，并用万能胶粘连15mm厚优质中纤板加固；2.层板板下采用优质不锈钢U型加强筋加固；3.采用38*0.8mm不锈钢方管做支撑立柱；4.铁杆可调节子弹脚。
19 | 双层挂墙架 | 1300*300*600 | 1 | 台 | 厂制品 |  | 0 |  | 采用优质标1.0mm不锈钢制作；
20 | 双层挂墙架 | 800*300*600 | 1 | 台 | 厂制品 |  | 0 |  | 采用优质标1.0mm不锈钢制作；
21 | 双层挂墙架 | 1200*300*600 | 2 | 台 | 厂制品 |  | 0 |  | 采用优质标1.0mm不锈钢制作；
22 | 双层挂墙架 | 1500*300*600 | 1 | 台 | 厂制品 |  | 0 |  | 采用优质标1.0mm不锈钢制作；
24 | 海鲜鱼池 | 1800*700*1800 | 1 | 套 | 厂制品 |  | 0
点心间
26 | 单星盆 | 700*760*800 | 1 | 台 | 厂制品 |  | 0 |  | 1.面板及星盆斗采用优质标1.0mm不锈钢制作； 2.横通采用38*25*0.8mm不锈钢结构管焊接； 3.采用38*38*0.8mm不锈钢管做支撑立柱， 配置：一个镀铬水龙头、去水器和铁杆子弹脚。
27 | 单层挂墙架 | 700*350*250 | 1 | 台 | 厂制品 |  | 0 |  | 采用优质标1.0mm不锈钢制作；
28 | 单通工作柜 | 1800*800*800 | 1 | 台 | 厂制品 |  | 0 |  | 1.面板采用优质标1.0mm不锈钢制作，并用万能胶粘连15mm厚优质中纤板加固；2.层板板下采用优质不锈钢U型加强筋加固；3.柜门采用滑动结构，方便拆卸； 4.采用48*0.8mm不锈钢圆管做支撑立柱； 5.台脚处连接铁杆可调子弹脚。
29 | 木案工作台 | 1800*800*800 | 1 | 台 | 厂制品 |  | 0 |  | 1.台面采用松木制作且三方围边； 4.采用48*0.8mm不锈钢圆管做支撑立柱； 5.台脚处连接铁杆可调子弹脚。
30 | 面粉车 | 500*500*500 | 2 | 台 | 厂制品 |  | 0 |  | 板材采用1.0mm优质不锈钢制作。配置万向轮
36 | 工具挂架 | 1800*400*610 | 1 | 套 | 厂制品 |  | 0 |  | 优质不锈钢
39 | 炉拼台 | 200*900*800 | 1 | 台 | 厂制品 |  | 0 |  | 采用优质标1.0mm不锈钢磨砂板制作
40 | 单炒单尾灶 | 1000*900*800 | 1 | 台 | 厂制品 |  | 0 |  | 1.面板采用优质标1.0mm不锈钢磨砂板制作；2.侧板、背板、前挡板为1.0mm发纹贴塑；3.炉架采用40*40国标角钢加固；4.炉面下衬防火隔热耐火材料；5.前沿带溢水排污槽，配挡渣板；6.炉包选用不锈钢整体冲压；7.炉灶支撑立柱采用厚度1.5mmφ50的镀锌钢管制作，附不锈钢装饰管；7.台脚处连接φ50全钢可调子弹脚，可调节高度。 配置：高身炉头、工程气阀、火种阀、350W中压风机各一套；
44 | 风口接驳管 | 400*400转600*600 | 4 | 米 | 厂制品 |  | 0 |  | 采用0.8mm镀锌板制作；双面压筋处理
45 | 排烟管 | 600*600 | 8 | 米 | 厂制品 |  | 0 |  | 采用0.8mm镀锌板制作；双面压筋处理
46 | 弯头 | 600*600 | 3 | 个 | 厂制品 |  | 0 |  | 采用0.8mm镀锌板制作；双面压筋处理
47 | 变径 | 600*600 | 1 | 个 | 厂制品 |  | 0 |  | 采用0.8mm镀锌板制作；双面压筋处理
48 | 管道法兰 | 600*600 | 8 | 付 | 厂制品 |  | 0 |  | 30角钢制作，表面防锈处理
49 | 防火阀 | 400*400 | 3 | 套 | 厂制品 |  | 0 |  | 采用0.8mm镀锌板制作；手动开关控制，触点280摄氏度关闭
50 | 止回阀 | 400*400 | 3 | 套 | 厂制品 |  | 0 |  | 采用0.8mm镀锌板制作；机械自动控制，靠风力自动打开，无风力关闭。
51 | 安装辅材 | 定制 | 1 | 项 | 厂制品 |  | 0 |  | 含螺丝、玻璃胶、吊架等
52 | 不锈钢封墙板 | L*2000 | 5 | 米 | 厂制品 |  | 0 |  | 采用标1.0mm不锈钢制作；
预进、凉菜间
54 | 挂墙洗手池 | 450*450*250 | 1 | 台 | 厂制品 |  | 0 |  | 1.面板及星盆斗采用优质标1.0mm不锈钢制作； 配置：一个镀铬水龙头、去水器。
55 | 不锈钢挂衣架 | 8组 | 1 | 套 | 厂制品 |  | 0 |  | 优质不锈钢
57 | 挂墙吊柜 | 1750*350*600 | 3 | 台 | 厂制品 |  | 0 |  | 1、优质304#磨砂不锈钢板材制作，板材厚度1.2MM 2、推拉门采用1.0mm厚不锈钢板制作
58 | 单通工作柜 | 1800*760*800 | 2 | 台 | 厂制品 |  | 0 |  | 1.面板采用优质标1.0mm不锈钢制作，并用万能胶粘连15mm厚优质中纤板加固；2.层板板下采用优质不锈钢U型加强筋加固；3.柜门采用滑动结构，方便拆卸； 4.采用48*0.8mm不锈钢圆管做支撑立柱； 5.台脚处连接铁杆可调子弹脚。
59 | 双层操作台 | 1800*800*800 | 1 | 台 | 厂制品 |  | 0 |  | 1.面板采用优质标1.0mm不锈钢制作，并用万能胶粘连15mm厚优质中纤板加固；2.层板板下采用优质不锈钢U型加强筋加固；3.采用38*0.8mm不锈钢方管做支撑立柱；4.铁杆可调节子弹脚。
61 | 双层操作台 | 1000*760*800 | 1 | 台 | 厂制品 |  | 0 |  | 1.面板采用优质标1.0mm不锈钢制作，并用万能胶粘连15mm厚优质中纤板加固；2.层板板下采用优质不锈钢U型加强筋加固；3.采用38*0.8mm不锈钢方管做支撑立柱；4.铁杆可调节子弹脚。
62 | 挂墙双层板 | 1000*350*600 | 1 | 台 | 厂制品 |  | 0 |  | 采用优质标1.0mm不锈钢制作；
63 | 挂墙双层板 | 1150*350*600 | 1 | 台 | 厂制品 |  | 0 |  | 采用优质标1.0mm不锈钢制作；
64 | 挂墙双层板 | 1200*350*600 | 1 | 台 | 厂制品 |  | 0 |  | 采用优质标1.0mm不锈钢制作；
65 | 单星盆连垃圾桶柜 | 1200*760*800 | 1 | 台 | 厂制品 |  | 0 |  | 1.面板及星盆斗采用优质标1.0mm不锈钢制作； 2.层板板下采用优质不锈钢U型加强筋加固； 3.侧板及门板采用优质标1.0mm不锈钢制作； 4.采用38*38*0.8mm不锈钢管做支撑立柱， 配置：一个镀铬水龙头、去水器和铁杆子弹脚。
67 | 双层转角操作台 | （1390+1175）*760*800 | 1 | 台 | 厂制品 |  | 0 |  | 1.面板采用优质标1.0mm不锈钢制作，并用万能胶粘连15mm厚优质中纤板加固； 2.层板板下采用优质不锈钢U型加强筋加固； 3.采用38*0.8mm不锈钢方管做支撑立柱； 4.铁杆可调节子弹脚。
烹饪间
75 | 双星盆台 | 1200*760*800 | 1 | 台 | 厂制品 |  | 0 |  | 1.面板及星盆斗采用优质标1.0mm不锈钢制作； 2.横通采用38*25*0.8mm不锈钢结构管焊接； 3.采用38*38*0.8mm不锈钢管做支撑立柱， 配置：每个星斗配置一个镀铬水龙头、去水器和铁杆子弹脚。
76 | 单星盆台 | 1000*760*800 | 1 | 台 | 厂制品 |  | 0 |  | 1.面板及星盆斗采用优质标1.0mm不锈钢制作； 2.横通采用38*25*0.8mm不锈钢结构管焊接； 3.采用38*38*0.8mm不锈钢管做支撑立柱， 配置：一个镀铬水龙头、去水器和铁杆子弹脚。
78 | 台上二层架 | 1800*350*700 | 3 | 台 | 厂制品 |  | 0 |  | 1.面板采用优质标1.0mm不锈钢制作； 2.采用38*38*0.8mm不锈钢管做支撑立柱
79 | 双层操作台 | 1800*600*800 | 3 | 台 | 厂制品 |  | 0 |  | 1.面板采用优质标1.0mm不锈钢制作，并用万能胶粘连15mm厚优质中纤板加固；2.层板板下采用优质不锈钢U型加强筋加固；3.采用38*0.8mm不锈钢方管做支撑立柱；4.铁杆可调节子弹脚。
80 | 双通热柜 | 1800*800*800 | 3 | 台 | 厂制品 |  | 0 |  | 1.面板采用优质标1.0mm不锈钢制作，并用万能胶粘连15mm厚优质中纤板加固；2.层板板下采用优质不锈钢U型加强筋加固；3.柜门采用滑动结构，方便拆卸； 4.采用48*0.8mm不锈钢圆管做支撑立柱； 5.台脚处连接铁杆可调子弹脚；温度调节范围：0-110℃；功率：1.8KW/220V
81 | 吊天花二层架 | 1800*350*700 | 3 | 台 | 厂制品 |  | 0 |  | 1.面板采用优质标1.0mm不锈钢制作； 2.采用38*38*0.8mm不锈钢管做支撑立柱
82 | 双炒双温灶 | 2000*1150*800 | 2 | 台 | 厂制品 |  | 0 |  | 1.面板采用优质标1.0mm不锈钢磨砂板制作；2.侧板、背板、前挡板为1.0mm发纹贴塑；3.炉架采用40*40国标角钢加固；4.炉面下衬防火隔热耐火材料；5.前沿带溢水排污槽，配挡渣板；6.炉包选用不锈钢整体冲压；7.炉灶支撑立柱采用厚度1.5mmφ50的镀锌钢管制作，附不锈钢装饰管；7.台脚处连接φ50全钢可调子弹脚，可调节高度。 配置：高身炉头、工程气阀、火种阀、550W中压风机各一套；
83 | 油气两用双炒双温灶 | 2000*1150*800 | 1 | 台 | 厂制品 |  | 0 |  | 1.面板采用优质标1.0mm不锈钢磨砂板制作；2.侧板、背板、前挡板为1.0mm发纹贴塑；3.炉架采用40*40国标角钢加固；4.炉面下衬防火隔热耐火材料；5.前沿带溢水排污槽，配挡渣板；6.炉包选用不锈钢整体冲压；7.炉灶支撑立柱采用厚度1.5mmφ50的镀锌钢管制作，附不锈钢装饰管；7.台脚处连接φ50全钢可调子弹脚，可调节高度。 配置：油气两用高身炉头、工程气阀、油阀、火种阀、550W中压风机各一套；
84 | 单头大炒灶 | 1100*1150*800 | 1 | 台 | 厂制品 |  | 0 |  | 1.面板采用优质标1.0mm不锈钢磨砂板制作；2.侧板、背板、前挡板为1.0mm发纹贴塑；3.炉架采用40*40国标角钢加固；4.炉面下衬防火隔热耐火材料；5.前沿带溢水排污槽，配挡渣板；6.炉包选用不锈钢整体冲压；7.炉灶支撑立柱采用厚度1.5mmφ50的镀锌钢管制作，附不锈钢装饰管；7.台脚处连接φ50全钢可调子弹脚，可调节高度。 配置：高身炉头、工程气阀、火种阀、350W中压风机各一套；
85 | 炉拼台 | 300*1150*800 | 3 | 台 | 厂制品 |  | 0 |  | 采用优质标1.0mm不锈钢磨砂板制作
86 | 单门汽两用蒸饭车 | 12盘 | 1 | 台 | 厂制品 |  | 0 |  | 1.面板采用优质标1.0mm不锈钢磨砂板制作；2.侧板、背板、前挡板为1.0mm发纹贴塑；3.整体采用全封闭式发泡工艺，保温、节能、高效；4.独特设计的门体锁紧装置，方便实用；5.全自动球阀进水功能，缺水自给，满水自停；6.水胆采用优质不锈钢板制作，配万向轮。
87 | 六头煲仔炉 | 1000*800*800 | 1 | 台 | 厂制品 |  | 0 |  | 1.面板采用优质标1.0mm不锈钢磨砂板制作；2.侧板、背板、前挡板为1.0mm发纹贴塑；3.炉架采用40*40国标角钢加固；4.炉灶支撑立柱采用厚度1.0mmφ50不锈钢装饰管；7.台脚处连接可调子弹脚，可调节高度。 配置：自吸风炉头、工程气阀六套；
88 | 双眼自吸风低汤灶 | 1200*700*400 | 1 | 台 | 厂制品 |  | 0 |  | 1.面板采用优质标1.0mm不锈钢磨砂板制作；2.侧板、背板、前挡板为1.0mm发纹贴塑；3.炉架采用40*40国标角钢加固；4.炉灶支撑立柱采用厚度1.5mmφ50的镀锌钢管制作，附不锈钢装饰管；7.台脚处连接φ50全钢可调子弹脚，可调节高度。 配置：自吸风炉头、工程气阀两套；
89 | 双层操作台 | 1500*800*800 | 2 | 台 | 厂制品 |  | 0 |  | 1.面板采用优质标1.0mm不锈钢制作，并用万能胶粘连15mm厚优质中纤板加固；2.层板板下采用优质不锈钢U型加强筋加固；3.采用38*0.8mm不锈钢方管做支撑立柱；4.铁杆可调节子弹脚。
90 | 三门海鲜蒸柜 | 910*910*1800 | 2 | 台 | 厂制品 |  | 0 |  | 1.面板采用优质标1.0mm不锈钢磨砂板制作；2.侧板、背板、前挡板为1.0mm发纹贴塑；3.炉架采用40*40国标角钢加固；4.炉面下衬防火隔热耐火材料；5.前沿带溢水排污槽，配挡渣板；6.炉包选用不锈钢整体冲压；7.炉灶支撑立柱采用厚度1.5mmφ50的镀锌钢管制作，附不锈钢装饰管；7.台脚处连接φ50全钢可调子弹脚，可调节高度。 配置：1.炉头、低噪音风机、气阀、火种阀、水阀、点火棒、风阀、柜门把手；
93 | 风口接驳管 | 400*400转600*600 | 8 | 米 | 厂制品 |  | 0 |  | 采用0.8mm镀锌板制作；双面压筋处理
94 | 排烟管 | 1100*800 | 18 | 米 | 厂制品 |  | 0 |  | 采用0.8mm镀锌板制作；双面压筋处理
95 | 弯头 | 600*600转1100*800 | 8 | 个 | 厂制品 |  | 0 |  | 采用0.8mm镀锌板制作；双面压筋处理
96 | 三通 | 600*600转1100*800 | 5 | 个 | 厂制品 |  | 0
97 | 变径 | 600*600转1100*800 | 3 | 个 | 厂制品 |  | 0 |  | 采用0.8mm镀锌板制作；双面压筋处理
98 | 管道法兰 | 600*600 | 35 | 付 | 厂制品 |  | 0 |  | 30角钢制作，表面防锈处理
99 | 防火阀 | 400*400 | 8 | 套 | 厂制品 |  | 0 |  | 采用0.8mm镀锌板制作；手动开关控制，触点280摄氏度关闭
100 | 止回阀 | 400*400 | 8 | 套 | 厂制品 |  | 0 |  | 采用0.8mm镀锌板制作；机械自动控制，靠风力自动打开，无风力关闭。
101 | 安装辅材 | 定制 | 1 | 项 | 厂制品 |  | 0 |  | 含螺丝、玻璃胶、吊架等
102 | 不锈钢封墙板 | L*2000 | 15 | 米 | 厂制品 |  | 0 |  | 采用标1.0mm不锈钢制作
104 | 移动保温餐车 | 12层 | 2 | 台 | 厂制品 |  | 0 |  | 选用优质301不锈钢材质，易清洁，耐用，层架规格636mm*529mm 层高160mm，餐车底部内置水箱，保温，保湿，为一体，令食物能在一定时间内保持新鲜美味，内置双热风机，保证餐车内的温度全方位均衡，让热风参透餐车内各处，用机械控温，安全保温范围：温度调节需达到82°
传菜区
106 | 单通工作柜 | 1800*760*800 | 2 | 台 | 厂制品 |  | 0 |  | 1.面板采用优质标1.0mm不锈钢制作，并用万能胶粘连15mm厚优质中纤板加固；2.层板板下采用优质不锈钢U型加强筋加固；3.柜门采用滑动结构，方便拆卸； 4.采用48*0.8mm不锈钢圆管做支撑立柱； 5.台脚处连接铁杆可调子弹脚。
107 | 单星茶水柜连座台式开水器 (9KW/380V) | 1800*760*1800 | 1 | 台 | 厂制品 |  | 0 |  | 1.面板采用优质标1.0mm不锈钢制作; 2.层板板下采用优质不锈钢U型加强筋加固； 3.柜门采用滑动结构，方便拆卸； 4.采用48*0.8mm不锈钢圆管做支撑立柱； 5.台脚处连接铁杆可调子弹脚； 配置单斗水池连下水器一套、9KW开水器一台
108 | 双层操作台 | 1800*760*800 | 1 | 台 | 厂制品 |  | 0 |  | 1.面板采用优质标1.0mm不锈钢制作，并用万能胶粘连15mm厚优质中纤板加固；2.层板板下采用优质不锈钢U型加强筋加固；3.采用38*0.8mm不锈钢方管做支撑立柱；4.铁杆可调节子弹脚。
洗碗间
110 | 四层栅栏货架 | 1200*500*1500 | 2 | 台 | 厂制品 |  | 0 |  | 1.采用38x38*0.8mm不锈钢方管做支撑立柱； 2.支架采用38*25*0.8mm不锈钢管焊接在层架主体上；中间隔条采用30*15*0.8mm不锈钢管焊接； 3.配铁杆可调子弹脚；
111 | 三星盆台 | 1800*700*800 | 1 | 台 | 厂制品 |  | 0 |  | 1.面板及星盆斗采用优质标1.0mm不锈钢制作； 2.横通采用38*25*0.8mm不锈钢结构管焊接； 3.采用38*38*0.8mm不锈钢管做支撑立柱， 配置：每个星斗配置一个镀铬水龙头、去水器和铁杆子弹脚。
112 | 单层挂墙架 | 1800*350*250 | 1 | 台 | 厂制品 |  | 0 |  | 采用优质标1.0mm不锈钢制作；
113 | 双星污碟入机台 | 1800*760*800 | 1 | 台 | 厂制品 |  | 0 |  | 1.面板及星盆斗采用优质标1.0mm不锈钢制作； 2.横通采用38*25*0.8mm不锈钢结构管焊接； 3.采用38*38*0.8mm不锈钢管做支撑立柱， 配置：每个星斗配置一个镀铬水龙头、去水器和铁杆子弹脚。
115 | 洁碟台连杯筐架 | 1500*760*800 | 1 | 台 | 厂制品 |  | 0 |  | 1.面板采用优质标1.0mm不锈钢制作；2.层板板下采用优质不锈钢U型加强筋加固；3.采用38*0.8mm不锈钢方管做支撑立柱；4.铁杆可调节子弹脚。
118 | 挂墙茜架 | 1500*530*800 | 1 | 台 | 厂制品 |  | 0 |  | 采用优质标1.0mm不锈钢制作；
120 | 不锈钢排气烟罩 | L*1000*600 | 1.8 | 米 | 厂制品 |  | 0 |  | 1.烟罩罩体采用标1.0mm不锈钢焊接制作； 配置：不锈钢滤油网；
122 | 排气管道 | 300*300 | 10 | 米 | 厂制品 |  | 0 |  | 采用0.8mm镀锌板制作；双面压筋处理
123 | 安装辅材 | 定制 | 1 | 项 | 厂制品 |  | 0 |  | 含螺丝、玻璃胶、吊架等
二、早餐厨房
加工洗消间
126 | 双星入机台 | 1800*700*800 | 1 | 台 | 厂制品 |  | 0 |  | 1.面板及星盆斗采用优质标1.0mm不锈钢制作； 2.横通采用38*25*0.8mm不锈钢结构管焊接； 3.采用38*38*0.8mm不锈钢管做支撑立柱， 配置：每个星斗配置一个镀铬水龙头、去水器和铁杆子弹脚。
128 | 不锈钢排气烟罩 | L*900*600 | 1.2 | 米 | 厂制品 |  | 0 |  | 1.烟罩罩体采用标1.0mm不锈钢焊接制作； 配置：不锈钢滤油网；
130 | 排气管道 | 300*300 | 10 | 米 | 厂制品 |  | 0 |  | 采用0.8mm镀锌板制作；双面压筋处理
131 | 安装辅材 | 定制 | 1 | 项 | 厂制品 |  | 0 |  | 含螺丝、玻璃胶、吊架等
132 | 洁碟台 | 1200*700*800 | 1 | 台 | 厂制品 |  | 0 |  | 1.面板采用优质标1.0mm不锈钢制作；2.层板板下采用优质不锈钢U型加强筋加固；3.采用38*0.8mm不锈钢方管做支撑立柱；4.铁杆可调节子弹脚。
133 | 四门高升储物柜 | 1200*500*1800 | 1 | 台 | 厂制品 |  | 0 |  | 1.面板采用优质标1.0mm不锈钢制作；2.层板板下采用优质不锈钢U型加强筋加固；3.柜门采用滑动结构，方便拆卸； 4.采用48*0.8mm不锈钢圆管做支撑立柱； 5.台脚处连接铁杆可调子弹脚。
136 | 四层平板货架 | 1500*500*1500 | 1 | 台 | 厂制品 |  | 0 |  | 面板采用优质标1.0mm不锈钢磨砂板制作并采用优质不锈钢板折U型槽加固焊接；采用φ48*0.8mm不锈钢圆管做支撑立柱； 配置：铁杆可调节子弹脚。
点心间
139 | 单通工作柜 | 1100*700*800 | 2 | 台 | 厂制品 |  | 0 |  | 1.面板采用优质标1.0mm不锈钢制作，并用万能胶粘连15mm厚优质中纤板加固；2.层板板下采用优质不锈钢U型加强筋加固；3.柜门采用滑动结构，方便拆卸； 4.采用48*0.8mm不锈钢圆管做支撑立柱； 5.台脚处连接铁杆可调子弹脚。
144 | 单层挂墙架 | 1500*300*350 | 1 | 台 | 厂制品 |  | 0 |  | 采用优质标1.0mm不锈钢制作；
146 | 风口接驳管 | 400*400 | 1 | 米 | 厂制品 |  | 0 |  | 采用0.8mm镀锌板制作；双面压筋处理
147 | 排烟管 | 400*400 | 10 | 米 | 厂制品 |  | 0 |  | 采用0.8mm镀锌板制作；双面压筋处理
148 | 弯头 | 400*400 | 2 | 个 | 厂制品 |  | 0 |  | 采用0.8mm镀锌板制作；双面压筋处理
149 | 变径 | 400*400 | 1 | 个 | 厂制品 |  | 0 |  | 采用0.8mm镀锌板制作；双面压筋处理
150 | 管道法兰 | 400*400 | 12 | 付 | 厂制品 |  | 0 |  | 30角钢制作，表面防锈处理
151 | 防火阀 | 400*400 | 1 | 套 | 厂制品 |  | 0 |  | 采用0.8mm镀锌板制作；手动开关控制，触点280摄氏度关闭
152 | 止回阀 | 400*400 | 1 | 套 | 厂制品 |  | 0 |  | 采用0.8mm镀锌板制作；机械自动控制，靠风力自动打开，无风力关闭。
153 | 安装辅材 | 定制 | 1 | 项 | 厂制品 |  | 0 |  | 含螺丝、玻璃胶、吊架等
凉菜间
155 | 挂墙洗手池 | 450*450*250 | 1 | 台 | 厂制品 |  | 0 |  | 1.面板及星盆斗采用优质标1.0mm不锈钢制作； 配置：一个镀铬水龙头、去水器。
156 | 单星盆台 | 600*700*800 | 1 | 台 | 厂制品 |  | 0 |  | 1.面板及星盆斗采用优质标1.0mm不锈钢制作； 2.横通采用38*25*0.8mm不锈钢结构管焊接； 3.采用38*38*0.8mm不锈钢管做支撑立柱， 配置：每个星斗配置一个镀铬水龙头、去水器和铁杆子弹脚。
厨房
166 | 吊天花二层架 | 1800*350*700 | 2 | 台 | 厂制品 |  | 0 |  | 1.面板采用优质标1.0mm不锈钢制作； 2.采用38*38*0.8mm不锈钢管做支撑立柱
167 | 单星盆工作柜 | 1500*800*800 | 1 | 台 | 厂制品 |  | 0 |  | 1.面板采用优质标1.0mm不锈钢制作，并用万能胶粘连15mm厚优质中纤板加固；2.层板板下采用优质不锈钢U型加强筋加固；3.柜门采用滑动结构，方便拆卸； 4.采用48*0.8mm不锈钢圆管做支撑立柱； 5.台脚处连接铁杆可调子弹脚。
169 | 风口接驳管 | 400*400转600*600 | 4 | 米 | 厂制品 |  | 0 |  | 采用0.8mm镀锌板制作；双面压筋处理
170 | 排烟管 | 600*600 | 10 | 米 | 厂制品 |  | 0 |  | 采用0.8mm镀锌板制作；双面压筋处理
171 | 弯头 | 600*600 | 3 | 个 | 厂制品 |  | 0 |  | 采用0.8mm镀锌板制作；双面压筋处理
172 | 变径 | 600*600 | 1 | 个 | 厂制品 |  | 0 |  | 采用0.8mm镀锌板制作；双面压筋处理
173 | 管道法兰 | 600*600 | 8 | 付 | 厂制品 |  | 0 |  | 30角钢制作，表面防锈处理
174 | 防火阀 | 400*400 | 3 | 套 | 厂制品 |  | 0 |  | 采用0.8mm镀锌板制作；手动开关控制，触点280摄氏度关闭
175 | 止回阀 | 400*400 | 3 | 套 | 厂制品 |  | 0 |  | 采用0.8mm镀锌板制作；机械自动控制，靠风力自动打开，无风力关闭。
176 | 安装辅材 | 定制 | 1 | 项 | 厂制品 |  | 0 |  | 含螺丝、玻璃胶、吊架等
177 | 不锈钢封墙板 | L*600 | 6 | 米 | 厂制品 |  | 0 |  | 采用标1.0mm不锈钢焊接制作
抽排系统
设备金额合计大写 |  | 0 |  |  |  |  | 0

## 品牌
厨房设备配置报价明细表
序号 | 设备名称 | 规格型号mm | 数量 | 单位 | 品牌 | 单价(元) | 小计(元) | 参考图样 | 技术说明
一、宴会厨房
库房、冷藏/冷冻库、垃圾库
1 | 灭蝇灯 | 365*130*450 | 3 | 台 | 施莱登 |  | 0 |  | 1、有效遮面积：60-80㎡ 2、电源：40W/220V 3、电网电压：3500W-4500W
4 | 冷冻库 | 2500*2200*2500 | 13.75 | 立方 | 万多利 |  | 0 |  | 1.库内外墙及天花均采用压花彩钢板；2.高压注入聚氨基甲酸乙脂绝热材料；3.库板厚100MM； 配置：1.配标准掩式库门； 2.配优质压缩机组，全自动电控系统（包括高低压保护、过载保护、延时保护等），数码控制、显示温度； 温度：﹣15℃~﹣5℃
5 | 冷藏库 | 3200*22000*2500 | 17.6 | 立方 | 万多利 |  | 0 |  | 1.库内外墙及天花均采用压花彩钢板；2.高压注入聚氨基甲酸乙脂绝热材料；3.库板厚100MM； 配置：1.配标准掩式库门； 2.配优质压缩机组，全自动电控系统（包括高低压保护、过载保护、延时保护等），数码控制、显示温度； 温度：0℃~＋5℃
6 | 垃圾房冷藏库库 | 1900*1500*2500 | 7.125 | 立方 | 万多利 |  | 0 |  | 1.库内外墙及天花均采用压花彩钢板；2.高压注入聚氨基甲酸乙脂绝热材料；3.库板厚100MM； 配置：1.配标准掩式库门； 2.配优质压缩机组，全自动电控系统（包括高低压保护、过载保护、延时保护等），数码控制、显示温度； 温度：0℃~＋5℃
9 | 挂墙式高压洗地龙头 | 10米 | 1 | 台 | J&C |  | 0 |  | 1.液压管长15米，黑色外表喷涂，低碳钢材； 2.液压管耐高温120度，低温-25度可拉伸自动收缩；
粗加工间
10 | 灭蝇灯 | 365*130*450 | 3 | 台 | 施莱登 |  | 0 |  | 1、有效遮面积：60-80㎡ 2、电源：40W/220V 3、电网电压：3500W-4500W
18 | 不锈钢绞切肉机 | JB-22A 540*460*760 | 1 | 台 | 科得 |  | 0 |  | 切片产量：450KG/小时；切丝产量：225KG/小时；绞肉产量：220KG/小时； 功率：1.1kw；电压：220V 全铜芯电机；
23 | 厨房残渣处理器 | 500 * 500 * 750 | 1 | 台 | 火焰山 |  | 0 |  | 主体材质采用：优质不锈钢板制作； 名称：商用餐厨垃圾处理器 处理形式：直排式 电机类型：单项双值电容电机 功率：2.2kw 电压：220v 转速：2800r/min 容量：8000ml 过载保护：有 耗电量：2.2° 重量：75kg
点心间
25 | 灭蝇灯 | 365*130*450 | 1 | 台 | 施莱登 |  | 0 |  | 1、有效遮面积：60-80㎡ 2、电源：40W/220V 3、电网电压：3500W-4500W
31 | 四门冰箱 | 1.0立方 | 2 | 台 | 银都工程款 |  | 0 |  | 容量：760L 温度：-10℃~-5℃ 制冷方式：直冷式 温度设定方式：数字控温 隔热方式：整体高密度发泡
32 | 保鲜工作台柜 | 1800*760*800 | 1 | 台 | 银都工程款 |  | 0 |  | 容量：340L 温度：＋5℃~＋5℃ 制冷方式：直冷式 温度设定方式：数字控温 隔热方式：整体高密度发泡
33 | 压面条机 | M-30 450*350*860 | 1 | 台 | 恒联 |  | 0 |  | 1、功率：1.5KW； 2、电压：220V 3、生产能力：25 ～ 30kg/h； 全铜芯电机
34 | 搅拌机 | B20 | 1 | 台 | 恒联 |  | 0 |  | 容量：20L 搅拌速度：125/283/525 功率：1.1kw 全铜芯电机
35 | 和面机 | HS30A | 1 | 台 | 恒联 |  | 0 |  | 1、功率：≥2.2KW； 2、电压：380V； 3、效率：300kg/h； 4、一次性和面量：30kg。
37 | 发酵箱 | 13盘 | 1 | 台 | 恒联 |  | 0 |  | 烤盘尺寸：400*600 烤盘架层数：13层 功率：3KW/220V 电压：单项
38 | 三层六盘电烤箱 | 1225*770*1650 | 1 | 台 | 恒联 |  | 0 |  | 采用优质不锈钢板材制造，坚固耐用，时尚大方；远红外线电热管辐射加热，热力均匀；定时报警装置，炉底炉面双层控制，超温断电保护；可单层独立或多层同时使用，分层玻璃视窗，配万向轮脚架，方便推动； 功率、电压：20KW/380V
41 | 立式电热意粉炉连柜 | 700*750*930 | 1 | 台 | 佳斯特 |  | 0 |  | 采用优质不锈钢板材制造，坚固耐用，时尚大方；独立温度控制系统，超温断电保护；可独立或同时使用，配可调节子弹脚； 功率、电压：18KW/380V 份数：12筛
42 | 立式电双缸双筛炸炉连柜座 | 700*750*930 | 1 | 台 | 佳斯特 |  | 0 |  | 采用优质不锈钢板材制造，坚固耐用，时尚大方；独立温度控制系统，超温断电保护；可独立或同时使用，配可调节子弹脚； 功率、电压：18KW/380V 容量：28L/缸
43 | 环保油烟净化一体烟罩 | L*1300*1000 | 5 | 米 | 净平 |  | 0 |  | 采用优质不锈钢制作，目测无烟，风管无油；自带风机和净化器。 净化率达到国家环保标准。（规格尺寸：1600/1800/2000/2200/2400*1300*1000）
预进、凉菜间
53 | 灭蝇灯 | 365*130*450 | 2 | 台 | 施莱登 |  | 0 |  | 1、有效遮面积：60-80㎡ 2、电源：40W/220V 3、电网电压：3500W-4500W
56 | 保鲜工作台柜 | 1800*760*800 | 1 | 台 | 银都工程款 |  | 0 |  | 容量：340L 温度：＋5℃~＋5℃ 制冷方式：直冷式 温度设定方式：数字控温 隔热方式：整体高密度发泡
60 | 紫外线杀菌灯 | 双管 | 1 | 台 | 施莱登 |  | 0 |  | 30W/220V
66 | 四门冰箱 | 1.0立方 | 2 | 台 | 银都工程款 |  | 0 |  | 容量：760L 温度：-10℃~-5℃ 制冷方式：直冷式 温度设定方式：数字控温 隔热方式：整体高密度发泡
68 | 制冰机 | 23KG 380*430*700 | 1 | 台 | 银都工程款 |  | 0 |  | 功率: 200W 进水方式: 接入自来水 24小时产冰量: 40公斤
69 | 雪花机 | 60kg | 1 | 台 | 银都工程款 |  | 0 |  | 尺寸: 功率: 200W 进水方式: 接入自来水 24小时产冰量: 23公斤
70 | 制冰机 | 120kg | 1 | 台 | 银都工程款 |  | 0 |  | 尺寸: 功率: 200W 进水方式: 接入自来水 24小时产冰量: 120公斤
71 | 雪花机 | 120kg | 1 | 台 | 银都工程款 |  | 0 |  | 尺寸: 功率: 200W 进水方式: 接入自来水 24小时产冰量: 120公斤
72 | 净水器 （制冰机专用） | 单头 | 4 | 台 | 爱惠浦 |  | 0
烹饪间
73 | 灭蝇灯 | 365*130*450 | 2 | 台 | 施莱登 |  | 0 |  | 1、有效遮面积：60-80㎡ 2、电源：40W/220V 3、电网电压：3500W-4500W
74 | 四门冰箱 | 1.0立方 | 3 | 台 | 银都工程款 |  | 0 |  | 容量：760L 温度：-10℃~-5℃ 制冷方式：直冷式 温度设定方式：数字控温 隔热方式：整体高密度发泡
77 | 保鲜工作柜 | 1800*760*800 | 3 | 台 | 银都工程款 |  | 0 |  | 容量：340L 温度：＋1℃~＋8℃ 制冷方式：直冷式 温度设定方式：数字控温 隔热方式：整体高密度发泡
91 | 立式电热火山石烧烤炉连柜座 | 700*750*930 | 1 | 台 | 佳斯特 |  | 0 |  | 采用优质不锈钢板材制造，坚固耐用，时尚大方；独立温度控制系统，超温断电保护；可独立或同时使用，配可调节子弹脚； 功率、电压：8.1KW/380V
92 | 环保油烟净化一体烟罩 | L*1300*1000 | 15 | 米 | 净平 |  | 0 |  | 采用优质不锈钢制作，目测无烟，风管无油；自带风机和净化器。 净化率达到国家环保标准。（规格尺寸：1600/1800/2000/2200/2400*1300*1000）
103 | 挂墙式高压洗地龙头 | 20米 | 1 | 台 | J&C |  | 0 |  | 1.液压管长15米，黑色外表喷涂，低碳钢材； 2.液压管耐高温120度，低温-25度可拉伸自动收缩；
传菜区
105 | 灭蝇灯 | 365*130*450 | 2 | 台 | 施莱登 |  | 0 |  | 1、有效遮面积：60-80㎡ 2、电源：40W/220V 3、电网电压：3500W-4500W
洗碗间
109 | 灭蝇灯 | 365*130*450 | 2 | 台 | 施莱登 |  | 0 |  | 1、有效遮面积：60-80㎡ 2、电源：40W/220V 3、电网电压：3500W-4500W
114 | 蓝传式回笼洗碗机 | 1100*750*1450 CSB180C | 1 | 台 | Axewood |  | 0 |  | 外形尺寸：1100*750*1450mm 总功率：46kw/380v 加热方式：电加热 整体不锈钢材质，经久耐用；倾斜式内顶盖，可防止洗涤液滴到干净洗涤品上；前门双层壁式结构隔热、隔音、节省能源且操作舒适；安全保护装置，无人收取时自动停机；智能控制，温度可自行调节；
116 | 多功能热风消毒碗柜 | 1200*550*1950 | 8 | 台 | 沃凯玛 |  | 0 |  | 采用不锈钢材质，加粗层架设计，人体工程学拉手； 臭氧+紫外线消毒，开门断电设计，防止臭氧泄露，安全可靠，过载过热保护装置； 功率：1800W/220V
117 | 花洒龙头 | 800mm | 1 | 台 | J&C |  | 0 |  | 整体采用不锈钢制作； 支持水压1500KPa，温度300度；
118 | 挂墙茜架 | 1500*530*800 | 1 | 台 | 厂制品 |  | 0 |  | 采用优质标1.0mm不锈钢制作；
119 | 挂墙式高压洗地龙头 | 15米 | 1 | 台 | J&C |  | 0 |  | 1.液压管长15米，黑色外表喷涂，低碳钢材； 2.液压管耐高温120度，低温-25度可拉伸自动收缩；
121 | 轴流风机 | 350W | 1 | 台 | 格利达、广东 |  | 0 |  | 铜芯电机
124 | 厨房残渣处理器 | 500 * 500 * 750 | 1 | 台 | 火焰山 |  | 0 |  | 主体材质采用：优质不锈钢板制作； 名称：商用餐厨垃圾处理器 处理形式：直排式 电机类型：单项双值电容电机 功率：2.2kw 电压：220v 转速：2800r/min 容量：8000ml 过载保护：有 耗电量：2.2° 重量：75kg
二、早餐厨房
加工洗消间
125 | 灭蝇灯 | 365*130*450 | 1 | 台 | 施莱登 |  | 0 |  | 1、有效遮面积：60-80㎡ 2、电源：40W/220V 3、电网电压：3500W-4500W
127 | 揭盖式洗碗机 | 690*725*1500 CSZ60C | 1 | 台 | Axewood |  | 0 |  | 外形尺寸：690*725*1505mm 总功率：12kw/380v 加热方式：电加热 整体不锈钢材质，经久耐用
129 | 轴流风机 | 350W | 1 | 台 | 格利达、广东 |  | 0 |  | 铜芯电机
134 | 花洒龙头 | 800mm | 1 | 台 | J&C |  | 0 |  | 整体采用不锈钢制作； 支持水压1500KPa，温度300度；
135 | 挂墙式高压洗地龙头 | 10米 | 1 | 台 | J&C |  | 0 |  | 1.液压管长15米，黑色外表喷涂，低碳钢材； 2.液压管耐高温120度，低温-25度可拉伸自动收缩；
137 | 厨房残渣处理器 | 500 * 500 * 750 | 1 | 台 | 火焰山 |  | 0 |  | 主体材质采用：优质不锈钢板制作； 名称：商用餐厨垃圾处理器 处理形式：直排式 电机类型：单项双值电容电机 功率：2.2kw 电压：220v 转速：2800r/min 容量：8000ml 过载保护：有 耗电量：2.2° 重量：75kg
点心间
138 | 灭蝇灯 | 365*130*450 | 1 | 台 | 施莱登 |  | 0 |  | 1、有效遮面积：60-80㎡ 2、电源：40W/220V 3、电网电压：3500W-4500W
140 | 台式电热火山石烤炉 | 600*600*340 | 1 | 台 | 佳斯特 |  | 0 |  | 采用优质不锈钢板材制造，坚固耐用，时尚大方；独立温度控制系统，超温断电保护；可独立或同时使用，配可调节子弹脚； 功率、电压：6.4KW/380V
141 | 台式电热平扒炉 | 600*600*340 | 1 | 台 | 佳斯特 |  | 0 |  | 采用优质不锈钢板材制造，坚固耐用，时尚大方；独立温度控制系统，超温断电保护；可独立或同时使用，配可调节子弹脚； 功率、电压：6.4KW/380V
142 | 台式电热意粉炉 | 600*600*340 | 1 | 台 | 佳斯特 |  | 0 |  | 采用优质不锈钢板材制造，坚固耐用，时尚大方；独立温度控制系统，超温断电保护；可独立或同时使用，配可调节子弹脚； 功率、电压：6KW/380V 份数：6筛
143 | 保鲜工作柜 | 1200*700*800 | 1 | 台 | 银都工程款 |  | 0 |  | 容量：340L 温度：＋5℃~＋5℃ 制冷方式：直冷式 温度设定方式：数字控温 隔热方式：整体高密度发泡
145 | 环保油烟净化一体烟罩 | L*1300*1000 | 2.2 | 米 | 净平 |  | 0 |  | 采用优质不锈钢制作，目测无烟，风管无油；自带风机和净化器。 净化率达到国家环保标准。（规格尺寸：1600/1800/2000/2200/2400*1300*1000）
凉菜间
154 | 灭蝇灯 | 365*130*450 | 1 | 台 | 施莱登 |  | 0 |  | 1、有效遮面积：60-80㎡ 2、电源：40W/220V 3、电网电压：3500W-4500W
157 | 展示柜 | 600*700*1800 | 1 | 台 | 银都工程款 |  | 0 |  | 容量：210L 温度：＋5℃~＋5℃ 制冷方式：直冷式 温度设定方式：数字控温 隔热方式：整体高密度发泡
158 | 保鲜工作柜 | 1800*800*800 | 1 | 台 | 银都工程款 |  | 0 |  | 容量：340L 温度：＋5℃~＋5℃ 制冷方式：直冷式 温度设定方式：数字控温 隔热方式：整体高密度发泡
厨房
159 | 灭蝇灯 | 365*130*450 | 2 | 台 | 施莱登 |  | 0 |  | 1、有效遮面积：60-80㎡ 2、电源：40W/220V 3、电网电压：3500W-4500W
160 | 电磁双头单尾炒炉 | 1800*1000*800 | 1 | 台 | 大霖 |  | 0 |  | 1、台面采用1.0mm优质不锈钢，侧板围板采用1.0优质不锈钢制作; 2、热效率可达95%以上。 3、采用工业级要求的配件配置，更稳定，更耐用。 4、强、弱电物理分离设计，有效避免强电对弱电控制电路的干扰，控制性能稳定并且避免电流过强烧坏电路板。 5、采用先进的铜排搭桥设计，能抗过强电流，机芯内部温升低、不会出现因为机芯内部温度过高出现的保护停机现像。 6、全封闭式的设计，防水、防潮、防虫、防油烟，有效延长机芯的使用寿命。 7、显示更智能化，功率，温度，工作状态一览无遗，故障代码文字显示。 8、功率：25KW 电压：380V ；
161 | 电四头煲仔炉 | 800*850*900 | 1 | 台 | 大霖 |  | 0 |  | 1、台面采用1.0mm优质不锈钢，侧板围板采用1.0优质不锈钢制作; 2、热效率可达95%以上。 3、采用工业级要求的配件配置，更稳定，更耐用。 4、强、弱电物理分离设计，有效避免强电对弱电控制电路的干扰，控制性能稳定并且避免电流过强烧坏电路板。 5、采用先进的铜排搭桥设计，能抗过强电流，机芯内部温升低、不会出现因为机芯内部温度过高出现的保护停机现像。 6、全封闭式的设计，防水、防潮、防虫、防油烟，有效延长机芯的使用寿命。 7、显示更智能化，功率，温度，工作状态一览无遗，故障代码文字显示。 8、功率：25KW 电压：380V ；
162 | 电磁三门海鲜蒸柜 | 910*800*1800 | 1 | 台 | 大霖 |  | 0 |  | 1、台面采用1.0mm优质不锈钢，侧板围板采用1.0优质不锈钢制作; 2、热效率可达95%以上。 3、采用工业级要求的配件配置，更稳定，更耐用。 4、强、弱电物理分离设计，有效避免强电对弱电控制电路的干扰，控制性能稳定并且避免电流过强烧坏电路板。 5、采用先进的铜排搭桥设计，能抗过强电流，机芯内部温升低、不会出现因为机芯内部温度过高出现的保护停机现像。 6、全封闭式的设计，防水、防潮、防虫、防油烟，有效延长机芯的使用寿命。 7、显示更智能化，功率，温度，工作状态一览无遗，故障代码文字显示。 8、功率：25KW 电压：380V ；
163 | 立式电扒炉连焗炉柜座 | 700*750*930 | 1 | 台 | 佳斯特 |  | 0 |  | 采用优质不锈钢板材制造，坚固耐用，时尚大方；独立温度控制系统，超温断电保护；可独立或同时使用，配可调节子弹脚； 功率、电压：8.1KW/380V
164 | 保鲜工作柜 | 1800*800*800 | 1 | 台 | 银都工程款 |  | 0 |  | 容量：340L 温度：＋5℃~＋5℃ 制冷方式：直冷式 温度设定方式：数字控温 隔热方式：整体高密度发泡
165 | 四门冰箱 | 1.0立方 | 1 | 台 | 银都工程款 |  | 0 |  | 容量：760L 温度：-10℃~-5℃ 制冷方式：直冷式 温度设定方式：数字控温 隔热方式：整体高密度发泡
168 | 环保油烟净化一体烟罩 | L*1300*1000 | 5.4 | 米 | 净平 |  | 0 |  | 采用优质不锈钢制作，目测无烟，风管无油；自带风机和净化器。 净化率达到国家环保标准。（规格尺寸：1600/1800/2000/2200/2400*1300*1000）
抽排系统
设备金额合计大写 |  | 0 |  |  |  |  | 0